## Sheet1
RC Assignment
function	Chan	Receiver	Source	Type	T Min	T Max	C Min	C Max
Left/Right Drive	1	A	Aileron	analog	1000	2000	-100	100
Forward/backward Drive	2	A	Elevator	analog	1000	2000	-100	100
Dome Spin	3	A	Rudder	analog	1000	2000	-150	150
Audio Volume	4	A	Pot 1	analog	1000	2000	0	30
Left Arm Move	5	A	Slider Left	analog	1000	2000	var	var
Right Arm Move	6	A	Slider Right	analog	1000	2000	var	var
Left Arm Select	7	A	SE	3 pos	1000	2000
Right Arm Select	8	A	SG	3 pos	1000	2000
Data Door	9	A	SF	2 pos	1000	2000
Sound/Music	10	A	SA	3 pos	1000	2000
Sound Bank	11	A	SB	3 pos	1000	2000
Sound Select	12	A	Pot 3	analog	1000	2000	0	var
Animation Bank	13	A	SC	3 pos	1000	2000
Animation Select	14	A	Pot 2	analog	1000	2000
Audio Trigger	17	A	SI	moment	1500	2000
Animation Trigger	18	A	SJ	moment	1000	2000

Switches
Limit Switches	pin
RF	50
RR	52
LF	51
LR	53
Leg Lift	54

Body Servos	0x40
Right Door	1
Gripper Arm	2
Gripper	3
Utility Upper	4
Utility lower	5
	6
	7
Left Door	8
Interface Ar,	9
Interface	10
	11
	12
	13
	14
	15
	16

Dome Servos	0x41
	1
	2
	3
	4
	5
	6
	7
	8
	9
	10
	11
	12
	13
	14
	15
	16

BD1 Servos	0x42
	1
	2
	3
	4
	5
	6
	7
	8
	9
	10
	11
	12
	13
	14
	15
	16